## 1-gleisig_6
Sicherheitsabstand Gleismitte <=> Trassenrand (S) | 25
! Nach innen und außen !
S
Gewünschter Gleismittenradius (GMR) | 500
Außenradius Innen-6-Eck (ri) | 475
Innenradius Außen-6-Eck (ra) | 525 |  |  |  | ri
S
Kantenlänge Außen-6-Eck (a) | 605.85 |  |  | a | ra
Trassenbrett Außenkante = Außenradius Innen-6-Eck | 475
Trassenbrett Innenkante | 605.85
Trassenbrett Seitenkante | 130.85
Trassenbrett Breite | 113.3194
475
Die Anordnung des Trassenbrettes im Wendel ist in allen
hier gezeigten Wendelbauarten identisch.
Durch die Überlappung der einzelnen Bretter kann rela- |  |  | 130.85
tiv dünnes Holz verwendet werden, z.B. 3 mm, sodaß die
Trasse dann 6 mm stark wird. |  | 113.3194
605.85
Bohrlöcher für 8 mm Gewindestange; je 20 mm von den Kanten
| L = (Trassenbrett-Innenkante + Trassenbrett-Seitenkante) / 2 = |  |  |  |  | 368.35
L

## 2-gleisig_6
Sicherheitsabstand Innen-6-Eck <=> Gleismitte (S1) | 25
Parallelgleisabstand (S2) | 25
Sicherheitsabstand Gleismitte <=> Außen-6-Eck S3) | 25
Gleismittenradius innen (GMR1) | 400
Gleismittenradius außen (GMR2) | 425
S1
Außenradius Innen-6-Eck (ri) | 375 |  |  |  |  | ri
S2
Innenradius Außen-6-Eck (Ri) | 450
Kantenlänge Außen-6-Eck (a) | 519.3 |  |  |  | Ri |  |  | S3
a
Außenradius Außen-6-Eck (Ra) | 519.3
Trassenbrett Innenkante | 519.3
Ra
Trassenbrett Außenkante | 375
Trassenbrett Seitenkante | 144.3
Trassenbrett Breite | 124.9675
Die Anordnung des Trassenbrettes im Wendel
entspricht der im ersten Blatt .
375
144.3
124.9675
519.3
Bohrlöcher für 8 mm Gewindestange; je 20 mm von den Kanten
|  | L = (Trassenbrett-Innenkante + Trassenbrett-Seitenkante) / 2 = |  |  |  |  | 331.8
L

## 1-gleisig_8
Sicherheitsabstand Gleismitte <=> Trassenrand (S) | 25
! Nach innen und außen ! |  |  |  |  | S
Gleismittenradius (GMR) | 1000
Außenradius Innen-8-Eck (ra) | 975
Innenradius Außen-8-Eck (Ra) | 1025 | [6 empty] | S
Trassenbrett Außenkante = Außenradius Innen-8-Eck | 674.7
ra
Trassenbrett Innenkante | 756.245
Ra
Trassenbrett Seitenkante | 137.107
Trassenbrett Breite | 110.2214
Die Anordnung des Trassenbrettes im Wendel entspricht
der im ersten Blatt . | [5 empty] | 674.7
137.107
110.2214
756.245
Bohrlöcher für 8 mm Gewindestange; je 20 mm von den Kanten
|  | L = (Trassenbrett-Innenkante + Trassenbrett-Seitenkante) / 2 = |  |  |  |  | 446.676
L

## 2-gleisig_8
Sicherheitsabstand Innen-8-Eck <=> Gleismitte (S1) | 25
Parallelgleisabstand (S2) | 25
S2
Sicherheitsabstand Gleismitte <=> Außen-8-Eck (S3) | 25
S1
Gleismittenradius innen (GMR1) | 1000
Gleismittenradius außen (GMR2) | 1025
|  |  |  | b |  |  | S3
Außenradius Innen-8-Eck (ra) | 975 |  |  | ra
Ra
Innenradius Außen-8-Eck (Ri) | 1050
Ri
Kantenlänge Außen-8-Eck (a) | 774.69
Kantenlänge Innen-8-Eck (b) | 674.7
Außenradius Außen-8-Eck (Ra) | 1211.7 |  |  | a
Trassenbrett Innenkante | 774.69
Trassenbrett Außenkante | 674.7
Trassenbrett Seitenkante | 236.7
Trassenbrett Breite | 135.2214
Die Anordnung des Trassenbrettes im Wendel entspricht | [6 empty] | 674.7
der im ersten Blatt .
236.7
135.2214
774.69
Bohrlöcher für 8 mm Gewindestange; je 20 mm von den Kanten
| L = (Trassenbrett-Innenkante + Trassenbrett-Seitenkante) / 2 = |  |  |  |  | 505.695
L